## 惯量计算
不同形状物体惯量计算
[5 empty] | 铁 | 7.9x103kg/m3
[5 empty] | 铝 | 2.8x103kg/m3
[5 empty] | 黄铜 | 8.5x103kg/m3
m ＝ | 质量（kg） |  |  |  | 尼龙 | 1.1x103kg/m3
d0 ＝ | 外径（m） |  |  |  | 铸铁 | 7.4x103kg/m3
d1 ＝ | 外径（m） |  |  |  | 圆周率 | 3.1416
l ＝ | 长度（m）
圆柱体惯量计算-圆柱体长度方向中心线和旋转中心线平行
国际单位
外径d0（mm） | 1000 | 参数输入区 | 1 | m
内径d1（mm） | 100 |  | 0.1 | m
长度L（mm） | 100 |  | 0.1 | m
密度ρ（kg/m3) | 7800
重心线与旋转轴线距离e (mm) | 100 |  | 0.1 | m
公式在表格里，点一下就出来了
物体质量m（kg） | 606.4839 | 自动计算
物体惯量（kg.cm2） | 826334.3812 |  | 82.6334 | kg.m2
圆柱体惯量计算-圆柱体长度方向中心线和和旋转中心线垂直
外径d0（mm）： | 1000 | 参数输入区 | 1 | m
内径d1（mm）： | 0 |  | 0 | m
长度L（mm）： | 1000 |  | 1 | m
密度ρ（kg/m3)： | 7800
重心线与旋转轴线距离e (mm) | 200 |  | 0.2 | m
计算结果：
物体质量m（kg） | 6126.1005 | 自动计算
物体惯量（kg.cm2） | 11384336.7625 |  | 1138.4337 | kg.m2
方形物体惯量计算
长度x（mm）： | 1000 | 参数输入区 | 1 | m
宽度y（mm）： | 1000 |  | 1 | m
高度z（mm）： | 1000 |  | 1 | m
密度ρ（kg/m3)： | 7800
重心线与旋转轴线距离e (m) | 100 |  | 0.1 | m
计算结果：
物体质量m（kg） | 7800 | 自动计算
物体惯量（kg.cm2） | 13780000 |  | 1378 | kg.m2
饼状物体惯量计算
直径d（mm） | 1000 | 参数输入区 | 1 | m
厚度h（mm） | 20 |  | 0.02 | m
密度ρ（kg/m3) | 7800
重心线与旋转轴线距离e (mm) | 100 |  | 0.1 | m
计算结果：
物体质量m（kg） | 122.522 | 自动计算
物体惯量（kg.cm2） | 165404.7135 |  | 16.5405 | kg.m2
滚珠丝杆惯量计算
导程P(mm) | 10 | 参数输入
物体质量m（kg） | 1000
需要配图
物体惯量（kg.cm2） | 25.3303 | 自动计算 | 0.002533 | kg.m2
球形惯量计算
直径 | 1 | 参数输入 | 0.0001 | kg.m2
密度 | 7850
重心线与旋转轴线距离e (mm) | 100 |  | 0.1 | m
计算结果：
质量m1（kg） | 4110.4563 | 自动计算
惯量J1（kg.cm2） | 4521501.875 |  | 452.1502 | kg.m2
任意物体偏心惯量计算
惯量J0（kg.cm2） | 10000 | 参数输入 | 1 | kg.m2
质量m（kg） | 50
重心线与旋转轴线距离e (mm) | 100 |  | 0.1 | m
计算结果：
质量m1（kg） | 50 | 自动计算
惯量J1（kg.cm2） | 15000 |  | 1.5 | kg.m2
此文档由上海枫信传动机械有限公司编辑网址www.fxjiansuji.com 购买减速机电机丝杆模组电动缸15026720952